## Смета
Приложение №1
к договору № ___ от «__»___________20__г.
Локальный сметный расчет № 1
Септик Анион Мини 650л.1 чел.
№№ | Наименование работ и затрат | Ед.изм | Колич. | Цена | Стоимость
1 | 2 | 3 |  | 6 | 8
Раздел I. ОБОРУДОВАНИЕ И МАТЕРИАЛЫ
I.1 Оборудование очистной системы
1. | Септик Анион V-650однокамерный) | компл. | 1 | 18500 | 18500
| Итого оборудования очистной системы: |  |  |  | 18500
I.2 Оборудование системы водоотвода
1. | Колодец СКД180УС | шт | 0 | 12000 | 0
2. | Удлинняющая горловина СК3000 дл.0,6м | шт | 0 | 4390 | 0
3. | Удлинняющая горловина СК25 дл.0,3м | шт | 0 | 3300 | 0
4. | Крышка полимерно песчанная | шт | 0 | 800 | 0
5. | Крышка К3000 | шт | 0 | 2900 | 0
6. | Уплотнитель резиновый КРУ110 | шт | 0 | 600 | 0
7. | Дренажный насос | шт | 0 | 10000 | 0
8. | Напорный комплект | компл. | 0 | 3000 | 0
9. | Инфильтрационный тоннель 300л | шт. | 0 | 5900 | 0
10. | Боковина инфильтрационного тоннеля | шт | 0 | 1500 | 0
11. | Дренажная труба в геотекстиль D-110 | м | 20 | 140 | 2800
| Итого оборудования системы водоотвода: |  |  |  | 2800
I.3 Строительные материалы для производства монтажа
1. | Песок | тонн | 10 | 550 | 5500
2. | Гравий | тонн | 3 | 1400 | 4200
3. | Цемент ПЦ 400 50кг | меш | 15 | 300 | 4500
4. | Труба ПВХ D110 для наруж.работ (обвязка) | м | 12 | 220 | 2640
5. | Труба ПВХ D50д ля наруж.работ (обвязка) | м | 0 | 100 | 0
6. | Утеплитель для труб | м | 10 | 130 | 1300
7. | Пеноплекс толщ.30 | уп. | 2 | 1400 | 2800
8. | Геотекстиль | м2 | 40 | 25 | 1000
9. | Щиты опалубки (доска обр. толщ. 25 мм) | м3 | 0 | 6000 | 0
10. | Фасонные изделия для трубы | шт | 5 | 200 | 1000
11. | Обратный клапан | шт | 0 | 1000 | 0
12. | Расходные материалы |  |  |  | 1000
Итого строительных материалов: |  |  |  |  | 23940
Раздел II. РАБОТЫ ПО УСТРОЙСТВУ СИСТЕМЫ
II.1 Земляные работы
1. | Выемка грунта котлована экскаватором | м/час | 5 | 1400 | 7000
Итого земляных работ: |  |  |  |  | 7000
II.2 Строительно-монтажные работы
1. | Монтаж системы с засыпкой п/ц смесью | компл. | 1 | 20000 | 20000
2. | Монтаж ревизионного колодца | компл. | 0 | 20000 | 0
3. | Монтаж коллекторного колодца | компл. | 0 | 0 | 0
4. | Монтаж инфильтрационного тоннеля | компл. | 0 | 5000 | 0
5. | Монтаж дренажной трубы | м | 20 | 500 | 10000
5. | Пусконаладочные работы |  |  |  | 5000
Скидка на работы
Итого стоимость СМР: |  |  |  |  | 35000
Раздел III. ПРОЧИЕ РАСХОДЫ И ЗАТРАТЫ
1. | Транспортно-экспедиторские расходы | м/час |  | 400
2. | Командировочные расходы | чел |  |  | 0
Итого прочих затрат: |  |  |  |  | 0
| ВСЕГО ПО СМЕТЕ: |  |  |  | 87240
Размер предоплаты составит: |  |  |  |  | 0
Примечания: при проведении монтажных работ без инженерно-геологических изысканий расчет стоимости работ берется без учета высоких грунтовых вод, каменных пластов и плавунов в грунте (не выше 3 метров), в случае их обнаружения в ходе работ, расценки на работы по Разделу II. РАБОТЫ ПО УСТРОЙСТВУ СИСТЕМЫ увеличиваются по согласованию с Заказчиком